## Vehicle mass
Khảo sat khôi lượng | 550 | 650 | 750
Steering wheel angle (degree) | Total resistance torque (N.m) | Total resistance torque (N.m) | Total resistance torque (N.m)
0 | 80.9 | 95.7 | 110.5
30 | 83 | 98.1 | 113.1
60 | 85.2 | 100.7 | 116.2
90 | 87.4 | 103.5 | 119.6
120 | 89.75 | 106.4 | 123.3
150 | 92.3 | 109.6 | 127
180 | 94.8 | 112.8 | 131
210 | 97.5 | 116.1 | 134.8
240 | 102 | 119.5 | 138.8
270 | 103 | 122.8 | 142.7
300 | 105.7 | 126.25 | 146.6
330 | 108.5 | 129.5 | 150.6
360 | 111.3 | 132.9 | 154.4
390 | 114.1 | 136.2 | 158.2
420 | 116.8 | 139.4 | 162
450 | 119.5 | 142.6 | 165.8
480 | 122.2 | 145.75 | 169.4
510 | 124.75 | 148.9 | 173
540 | 127.3 | 151.9 | 176.5

## Vehicle speed
Khảo sat vâjn tốc at 550kg | 10 | 20 | 30
Steering wheel angle (degree) | Total resistance torque (N.m) | Total resistance torque (N.m) | Total resistance torque (N.m)
0 | 81 | 80.99 | 80.97
30 | 84.2 | 83.9 | 83.2
60 | 87.5 | 86.9 | 85.19
90 | 90.6 | 89.84 | 87.4
120 | 93.8 | 92.78 | 89.75
150 | 97 | 95.725 | 92.25
180 | 100.2 | 98.67 | 94.8
210 | 103.3 | 101.62 | 97.46
240 | 106.4 | 104.55 | 100.18
270 | 109.4 | 107.49 | 102.58
300 | 112.4 | 110.39 | 105.55
330 | 115.3 | 113.27 | 108.5
360 | 118.4 | 116.4 | 111.3
390 | 121.2 | 118.77 | 114.1
420 | 124.1 | 121.47 | 116.8
450 | 127 | 124.15 | 119.5
480 | 129.8 | 126.8 | 122.2
510 | 132.6 | 129.4 | 124.75
540 | 135.3 | 131.96 | 127.3

## Camber
Steering wheel angle (degrees) | Camber angle (-2) | Camber angle (-1) | Camber angle (0) | Camber angle (1) | Camber angle (2) | v = 5km/h, 9 kingpin, 5 caster, m = 550kg
0 | 112.8 | 95.6 | 78.4 | 61.2 | 43.9
50 | 117.7 | 100.9 | 84.1 | 67.3 | 50.62
100 | 122.2 | 106.05 | 89.9 | 73.75 | 57.63
150 | 126.85 | 111.3 | 95.75 | 80.2 | 64.66
200 | 131.3 | 116.4 | 101.5 | 86.6 | 71.68
250 | 136 | 121.6 | 107.2 | 92.8 | 78.63
300 | 139.85 | 126.3 | 112.75 | 99.2 | 85.53
350 | 144.1 | 131.15 | 118.2 | 105.25 | 92.37
400 | 147.36 | 135.34 | 123.32 | 111.3 | 99.1
450 | 151.1 | 139.8 | 128.5 | 117.2 | 106